## 施工放样
重庆市合川城区涪江上段防洪护岸工程（赵家渡）段项目
施工放样测量记录表
承包单位： | 重庆万州水电建筑工程有限公司 |  |  |  | 合同号：
监理单位： | 黄河工程咨询监理有限责任公司 |  |  |  | 编 号：
测量部位及桩号： 3#管涵基础（涵0+000.000～涵0+036.000） |  |  |  |  | 观测日期：2013年12月03日
仪器型号：拓普康GTS-102N |  |  |  |  | 天气：晴
测点 名称 | 后视点 | 放样点 | 设计坐标（m） |  | 实测坐标（m） |  | 偏差值（±mm）
|  |  | X | Y | X | Y | X | Y
HR1846-2 | HR1846-1 | 涵0+000.000左1.5m | 17313.276 | 30194.685 | 17313.274 | 30194.681 | -2 | -4
|  | 涵0+000.000右1.5m | 17311.699 | 30196.145 | 17311.492 | 30196.149 | -7 | 4
|  | 涵0+040.000左1.5m | 17338.674 | 30225.587 | 17338.679 | 30225.582 | 5 | -5
|  | 涵0+040.000左1.5m | 17336.09 | 30227.047 | 17336.092 | 30227.041 | 7 | -6
观测： 计算： 监理工程师： 日期：2013年12月03日

## 涵坑
重庆市合川城区涪江上段防洪护岸工程（赵家渡段）一标段
水准测量记录表
承 包 单 位：重庆市万州水利水电建筑工程有限公司 |  |  |  |  | 测量日期：2013年12月3日
监 理 单 位：黄河工程咨询监理有限公司 |  |  |  |  | 编 号：
工程名称 | 重庆市合川城区涪江上段防洪护案工程（赵家渡段）一标段 |  |  | 桩号及部位 | 3#管涵（涵0+000.000～涵0+036.000）涵坑
桩号 |  | 仪高（m） |  | 高程(m) | 设计高程(m) | 尚需调整(mm) | 备注
| 后视 |  | 前视
HR1869 | 1.075 | 211.785 |  |  | 210.71
ZD1 | 1.122 |  | 3.794
ZD2 | 0.626 |  | 3.67
ZD3 | 2.354 | 204.686 | 3.737
涵0+000.000 |  |  | 0.19 | 204.496 | 204.5 | -4
涵0+000.018 |  |  | 0.542 | 204.144 | 204.14 | 4
涵0+000.036 |  |  | 0.913 | 203.773 | 203.78 | -7
ZD4 | 3.77 | 207.892 | 0.564
ZD5 | 4.029 |  | 1.482
ZD6 | 4.035 | 213.963 | 0.511
HR1869 |  |  | 3.243 | 210.72 | 210.71 | 10 | fn=10
示意图：
观测： 记录： 监理工程师： 建设单位：

## 基础
重庆市合川城区涪江上段防洪护岸工程（赵家渡段）一标段
水准测量记录表
承 包 单 位：重庆市万州水利水电建筑工程有限公司 |  |  |  |  | 测量日期：2013年12月3日
监 理 单 位：黄河工程咨询监理有限公司 |  |  |  |  | 编 号：
工程名称 | 重庆市合川城区涪江上段防洪护案工程（赵家渡段）一标段 |  |  | 桩号及部位 | 3#管涵（涵0+000.000～涵0+036.000）基础
桩号 |  | 仪高（m） |  | 高程(m) | 设计高程(m) | 尚需调整(mm) | 备注
| 后视 |  | 前视
HR1869 | 1.082 | 211.792 |  |  | 210.71
ZD1 | 1.578 |  | 3.848
ZD2 | 4.324 |  | 3.541
ZD3 | 0.474 | 207.194 | 3.585
涵0+000.000 |  |  | 2.092 | 205.102 | 205.1 | 2
涵0+000.018 |  |  | 2.447 | 204.747 | 204.74 | 7
涵0+000.036 |  |  | 2.814 | 204.38 | 204.382 | -2
ZD4 | 3.84 | 210.456 | 0.578
ZD5 | 3.825 |  | 1.366
ZD6 | 3.103 | 215.472 | 0.546
HR1869 |  |  | 4.756 | 210.714 | 210.71 | 4 | fn=4
示意图：
观测： 记录： 监理工程师： 建设单位：

## 涵顶
重庆市合川城区涪江上段防洪护岸工程（赵家渡段）一标段
水准测量记录表
承 包 单 位：重庆市万州水利水电建筑工程有限公司 |  |  |  |  | 测量日期：2013年12月3日
监 理 单 位：黄河工程咨询监理有限公司 |  |  |  |  | 编 号：
工程名称 | 重庆市合川城区涪江上段防洪护案工程（赵家渡段）一标段 |  |  | 桩号及部位 | 3#管涵（涵0+000.000～涵0+036.000）涵顶
桩号 |  | 仪高（m） |  | 高程(m) | 设计高程(m) | 尚需调整(mm) | 备注
| 后视 |  | 前视
HR1869 | 0.991 | 211.701 |  |  | 210.71
ZD1 | 1.138 |  | 3.626
ZD2 | 3.43 |  | 3.589
ZD3 | 3.434 | 208.873 | 3.615
涵0+000.000 |  |  | 1.971 | 206.902 | 206.9 | 2
涵0+000.018 |  |  | 2.337 | 206.536 | 206.54 | -4
涵0+000.036 |  |  | 2.698 | 206.175 | 206.18 | -5
ZD4 | 3.812 | 212.134 | 5.51
ZD5 | 4.29 |  | 1.46
ZD6 | 4.097 | 218.242 | 0.619
HR1869 |  |  | 7.528 | 210.714 | 210.71 | 4 | fn=4
示意图：
观测： 记录： 监理工程师： 建设单位：